## LHR-C
Zvolte jazyk | [7 empty] | Lichte Breite (W) [mm] | 5000 | [5 empty] | Führungstiefe (D) [mm] | 2820 | [5 empty] | Der Typ des Antriebs
Select a language
Wählen Sie eine Sprache: |  |  | DE |  |  |  |  | Höhe der Bauöffnung (H) [mm] | 2125 | [5 empty] | Untere Kante der Horizontalführung (K) [mm] | 2078 | [5 empty] | Antriebslänge (X) [mm]
Wybierz język:
Sélectionner une langue: | [7 empty] | Bedienung | elektrisch | [5 empty] | Untere Kante des vollständig geöffneten Tors (CPH) [mm] | 2125 | [5 empty] | Verankerungspunkt der Antriebsleiste (E1) [mm]
Kies een taal:
[8 empty] | Die Unterbringung der Oberdichtung | Auf dem Sturz | [5 empty] | Freiraum über Sturz (F) [mm] | 125 | [5 empty] | Verankerungspunkt des Antriebes (E2) [mm]
Z | [6 empty] | X
E2
D = 2820
E1
|  |  |  | Y1 = 400 | [7 empty] | Y2 = 800
[17 empty] | W | Lichte Breite [mm]
[17 empty] | H | Höhe der Bauöffnung [mm]
|  | 212 | [14 empty] | D | Führungstiefe [mm]
[17 empty] | K | Untere Kante der Horizontalführung [mm]
[13 empty] | H |  |  |  | F | Freiraum über Sturz [mm]
|  | Steckdose CEE 7/3 oder CEE 7/5 | [14 empty] | CEL | Deckenhöhe [mm]
|  | 230V, 50Hz, Sicherung 6 A (10 A) mit Schutzschalter | [14 empty] | CPH | Untere Kante des vollständig geöffneten Tors [mm]
[17 empty] | Y1 | Verankerungspunkt
[11 empty] | 500 | [5 empty] | Y2 | Verankerungspunkt (W>3000 oder H>2500)
[17 empty] | X | Antriebslänge [mm]
[17 empty] | E1 | Verankerungspunkt der Antriebsleiste [mm]
[17 empty] | E2 | Verankerungspunkt des Antriebes [mm]
[17 empty] | Z | Die Position der Steckdose ca.250 mm
[17 empty] | *1 | Durchfahrtshöhe kann bei der Montage der Zubehörteile an die Innenseite des Torflügels reduziert werden (betrifft Handgriff, Versteifungen, etc.)
[13 empty] | CPH = 2125 | CEL = 2250
[6 empty] | 2038 |  |  |  | K = 2078 | 1710
[17 empty] | *2 | bei der Verwendung der Toorflügelsperre
[16 empty] | H |  | D | K | Tor ohne Motor |  |  | Tor mit Motor
[16 empty] | > | <= |  |  | min. CEL | CPH*1 | CPH*1 *2 | min. CEL | CPH*1
[17 empty] | 2000 | 2695 | H - 47 | H + 90 (H + 125) | H - 75 | H | H + 125 (H + 160) | H
[16 empty] | 2001 | 2125 | 2820
[16 empty] | 2126 | 2250 | 2945
[16 empty] | 2251 | 2375 | 3070
[16 empty] | 2376 | 2500 | 3195
[16 empty] | 2501 | 2750 | 3445
[16 empty] | 2751 | 3000 | 3695
150
Die Information über den Antrieb
[16 empty] | H |  | X |  | E1 |  | E2
[16 empty] | > | <= | Black | RUN 600 | Black | RUN 600 | Black | RUN 600
[17 empty] | 2000 | 3540 | 3100 | 1400 |  | 3265 | 2950
| Minimale Tragfähigkeit der Decke/maximale Belastung in jedem einzelnen Befestigungspunkt: 100kg | [14 empty] | 2001 | 2125
[16 empty] | 2126 | 2250 |  | 4240 |  |  |  | 4060
>=90 |  |  |  |  | W |  |  |  |  | >=90 | [5 empty] | 2251 | 2375
[16 empty] | 2376 | 2500 | 4240 |  |  |  | 3975
[16 empty] | 2501 | 2750
[12 empty] | 54 |  |  |  | 2751 | 3000
http://door-documents.com/en/guardy-installation-drawing-lhr-c
Guardy LHR-C
[23 empty] | Version: | Format:
[23 empty] | 1850 | A4

## Translation (hidden)
LHR-C
3 | CZ | EN | DE | PL | FR | NL
Allgemeine | Obecná | General | Allgemeine | Ogólna | Hauteur | Algemene
Höhe [mm] | výška [mm] | height [mm] | Höhe [mm] | wysokość [mm] | Générale [mm] | hoogte [mm]
Min. Deckenhöhe [mm] | Min. výška stropu [mm] | Min. height of ceiling [mm] | Min. Deckenhöhe [mm] | Min wysokość stropu [mm] | Hauteur minimale du plafond [mm] | Min. plafondhoogte [mm]
Tor ohne Motor | Vrata bez motoru | Manually operated | Tor ohne Motor | Brama bez napędu | Porte sans moteur | Deur zonder motor
Tor mit Motor | Vrata s motorem | Electrically operated | Tor mit Motor | Brama z napędem | Porte avec moteur | Garaged. met motor
Deckenhöhe [mm] | Výška stropu [mm] | Height of ceiling [mm] | Deckenhöhe [mm] | Wysokość stropu [mm] | Hauteur du plafond [mm] | Plafondhoogte [mm]
Höhe zur unteren Kante des Sturzprofiles [mm] | Výška ke spodní hraně překladového profilu [mm] | Height to bottom edge of lintel profile [mm] | Höhe zur unteren Kante des Sturzprofiles [mm] | Wysokość do dolnej krawędzi profilu nadproża [mm] | Hauteur jusqu'à l'arête inférieure du profilé de linteau [mm] | Hoogte vanaf de onderrand van het dwarsbalkprofiel [mm]
Untere Kante des vollständig geöffneten Tors [mm] | Spodní hrana plně otevřených vrat [mm] | Bottom edge of fully open door [mm] | Untere Kante des vollständig geöffneten Tors [mm] | Dolna krawędź w pełni otwartej bramy [mm] | Arête inférieure de la porte toute ouverte [mm] | Onderste rand van een volledig geopende deur [mm]
Untere Kante des vollständig geöffneten Tors (CPH) [mm] | Spodní hrana plně otevřených vrat (CPH) [mm] | Bottom edge of fully open door (CPH) [mm] | Untere Kante des vollständig geöffneten Tors (CPH) [mm] | Dolna krawędź w pełni otwartej bramy (CPH) [mm] | Arête inférieure de la porte toute ouverte (CPH) [mm] | Onderste rand van een volledig geopende deur (CPH) [mm]
Führungstiefe [mm] | Hloubka vedení [mm] | Back room [mm] | Führungstiefe [mm] | Głębokość prowadzenia [mm] | Profondeur du guidage [mm] | Inbouwdiepte van de rails [mm]
Führungstiefe (D) [mm] | Hloubka vedení (D) [mm] | Back room (D) [mm] | Führungstiefe (D) [mm] | Głębokość prowadzenia (D) [mm] | Profondeur du guidage (D) [mm] | Diepte van de geleidingsrail (D) [mm]
Antriebslänge [mm] | Délka pohonu [mm] | Length of motor [mm] | Antriebslänge [mm] | Długość napędu [mm] | Longueur de la propulsion [mm] | Inbouwdiepte incl. de aandrijving [mm]
Antriebslänge (X) [mm] | Délka pohonu (X) [mm] | Length of motor (X) [mm] | Antriebslänge (X) [mm] | Długość napędu (X) [mm] | Longueur de la propulsion (X) [mm] | Inbouwdiepte incl. de aandrijving (X) [mm]
Untere Kante der Horizontalführung [mm] | Spodní hrana horizontálního vedení [mm] | Bottom edge of horizontal tracks [mm] | Untere Kante der Horizontalführung [mm] | Dolna krawędź prowadzenia poziomego [mm] | Arête inférieure du guidage horizontale [mm] | Onderste rand van de horizontale rails [mm]
Untere Kante der Horizontalführung (K) [mm] | Spodní hrana horizontálního vedení (K) [mm] | Bottom edge of horizontal tracks (K) [mm] | Untere Kante der Horizontalführung (K) [mm] | Dolna krawędź prowadzenia poziomego (K) [mm] | Arête inférieure du guidage horizontale (K) [mm] | Onderste rand van de horizontale rails (K) [mm]
Verankerungspunkt der Antriebsleiste [mm] | Kotvící bod lišty pohonu [mm] | Hanging point for motor track [mm] | Verankerungspunkt der Antriebsleiste [mm] | Punkt uchwycenia szyny napędu [mm] | Point d'ancrage de la glissière de propulsion [mm] | Bevestigingspunt van de motorgeleidingsrail [mm]
Verankerungspunkt der Antriebsleiste (E1) [mm] | Kotvící bod lišty pohonu (E1) [mm] | Hanging point for motor track (E1) [mm] | Verankerungspunkt der Antriebsleiste (E1) [mm] | Punkt uchwycenia szyny napędu (E1) [mm] | Point d'ancrage de la glissière de propulsion (E1) [mm] | Bevestigingspunt van de motorgeleidingsrail (E1) [mm]
Verankerungspunkt des Antriebes [mm] | Kotvící bod pohonu [mm] | Hanging point for motor [mm] | Verankerungspunkt des Antriebes [mm] | Punkt uchwycenia napędu [mm] | Point d'ancrage de la propulsion [mm] | Bevestigingspunt van de aandrijvingsgeleidingsbalk [mm]
Verankerungspunkt des Antriebes (E2) [mm] | Kotvící bod pohonu (E2) [mm] | Hanging point for motor (E2) [mm] | Verankerungspunkt des Antriebes (E2) [mm] | Punkt uchwycenia napędu (E2) [mm] | Point d'ancrage de la propulsion (E2) [mm] | Bevestigingsp. van de aandrijvingsgeleidingsbalk (E2) [mm]
Verankerungspunkt | Kotvící bod | Hanging point | Verankerungspunkt | Punkt uchwycenia | Point d'ancrage | Bevestigingspunt
Verankerungspunkt (W>3000 oder H>2500) | Kotvící bod (W>3000 nebo H>2500) | Hanging point (W>3000 or H>2500) | Verankerungspunkt (W>3000 oder H>2500) | Punkt uchwycenia (W>3000 lub H>2500) | Point d'ancrage (W>3000 ou H>2500) | Bevestigingspunt (W>3000 of H>2500)
Standardmontage | Standardní montáž | Standard installation | Standardmontage | Instalacja standardowa | Assemblage standard | Standaardmontage
Alternative Montage | Alternativní montáž | Alternative installation | Alternative Montage | Instalacja alternatywna | Assemblage alternatif | Alternatieve montage
Höhe der Bauöffnung [mm] | Výška stavebního otvoru [mm] | Clear opening height [mm] | Höhe der Bauöffnung [mm] | Wysokość otworu budowlanego [mm] | Hauteur de la baie de construction [mm] | Dagmaat hoogte [mm]
Höhe der Bauöffnung (H) [mm] | Výška stavebního otvoru (H) [mm] | Clear opening height (H) [mm] | Höhe der Bauöffnung (H) [mm] | Wysokość otworu budowlanego (H) [mm] | Hauteur de la baie de construction (H) [mm] | Dagmaat hoogte (H) [mm]
Standardsituation | Standardní situace | Standard situation | Standardsituation | Sytuacja standardowa | Situation standard | Standaardsituatie
Ungewöhnliche Situation | Nestandardní situace | Non-standard situation | Ungewöhnliche Situation | Sytuacja niestandardowa | Situation hors de standard | Niet-standaardsituaties
Die Paneelaufteilung und das Design des Torblattes wird immer auf der Basis von FOH-Mass gelöst. | Skladba panelů a design křídla je vždy řešen vůči FOH. | Panel assembly and design of door leaf is always considered based on FOH. | Die Paneelaufteilung und das Design des Torblattes wird immer auf der Basis von FOH-Mass gelöst. | Skład paneli i konstrukcja skrzydła jest zawsze rozpatrywane na podstawie FOH. | Assemblage de panneau et la conception de battant de porte est toujours considéré comme la base de FOH. | Paneel samenstelling en complete opbouw van het deurblad wordt altijd gebaseerd op FOH.
Version: | Verze: | Version: | Version: | Wersja: | VERSION: | Versie:
Format: | Formát: | Sheet: | Format: | Format: | FORMAT: | Formaat:
Die Position der Steckdose ca.250 mm | Pozice zásuvky, cca. 250 mm | Position of socket, ca. 250 mm | Die Position der Steckdose ca.250 mm | Położenie gniazda około 250 mm | La position de la prise électrique env. 250 mm | Positie van Eurostopcontact CEE, ca. 250mm
Steckdose CEE 7/3 oder CEE 7/5 | Zásuvka typu CEE 7/3 nebo CEE 7/5 | CEE 7/3 or CEE 7/5 socket | Steckdose CEE 7/3 oder CEE 7/5 | Gniazdo CEE 7/3 lub CEE 7/5 | Prise CEE 7/3 ou CEE 7/5 | Eurostopcontact CEE 7/3 of CEE 7/5
230V, 50Hz, Sicherung 6 A (10 A) mit Schutzschalter | 230V, 50Hz, jištěno 6 A (10 A) jističem | 230V, 50Hz, protect by 6 A (10 A) circuit breaker | 230V, 50Hz, Sicherung 6 A (10 A) mit Schutzschalter | 230V, 50Hz, ochrona za pomocą bezpiecznika 6A (10A) | 230V, 50Hz, assuré par un disjoncteur 6 A (10 A) | 230V, 50Hz, afgezekerd met 6A (10A)
Lichte Breite [mm] | Šířka stavebního otvoru [mm] | Opening width [mm] | Lichte Breite [mm] | Szerokość otworu [mm] | Largeur de baie [mm] | Opening breedte
Lichte Breite (W) [mm] | Šířka stavebního otvoru (W) [mm] | Opening width (W) [mm] | Lichte Breite (W) [mm] | Szerokość otworu (W) [mm] | Largeur de baie (W) [mm] | Opening breedte (W) [mm]
Bedienung | Ovládání | Operated | Bedienung | Sterowanie | Commande | Bediening
händisch | ručně | manually | händisch | ręcznie wykonany | manuelle | handbediend
elektrisch | elektricky | electrical | elektrisch | elektrycznie | motorisée | elektrisch
Freiraum über Sturz [mm] | Výška nádpraží [mm] | Height of lintel [mm] | Freiraum über Sturz [mm] | Wysokość nadproża [mm] | Retombée de linteau [mm] | Hoogte van de latei [mm]
Freiraum über Sturz (F) [mm] | Výška nádpraží (F) [mm] | Height of lintel (F) [mm] | Freiraum über Sturz (F) [mm] | Wysokość nadproża (F) [mm] | Retombée de linteau (F) [mm] | Hoogte van de latei (F) [mm]
Der Typ des Antriebs | Typ pohonu | Type of motor | Der Typ des Antriebs | Rodzaj napędu | Type de motor | Type motor
Die Information über den Antrieb | Informace o motoru | Information regarding motor | Die Information über den Antrieb | Informacje o napędu | Information concernant le moteur | Informatie betreffende de motor
Die Unterbringung der Oberdichtung | Umístění horního těsnění | Placement of top sealing | Die Unterbringung der Oberdichtung | Umieszczenie górnego uszczelnienia | Emplacement du joint d'étanchéité | Plaatsing van de top afdichting
Auf dem Sturz | na překladu | at lintel | Auf dem Sturz | Na nadprožu | au linteau | op de latei
Auf der Obersektion | na horní sekci | on the top section | Auf der Obersektion | Na górnej częśći | sur le panneau supérieur | boven op top paneel
Version der SL-Umlenkung | Verze SL vedení | Version of SL track system | Version der SL-Umlenkung | SL wersja | SL version | Versie van SL beslagsysteem
= Zargensätze ohne vorgeborte Löcher, Ausführung in RAL 9010 | = sety bez předvrtaných otvorů ve svislém úhelníku; svislý úhelník v bílém provedení (RAL 9010) | = set without pre-drilled holes in vertical angle; vertical angle in white color (RAL 9010) | = Zargensätze ohne vorgeborte Löcher, Ausführung in RAL 9010 | = zestawy bez wcześniej nawierconych otworów pod kątem pionowym, kąt pionowy w kolorze białym (RAL 9010) | = Le kit sans trou percé dans le cornier vertical, le cornier vertical en exécution blanc (RAL 9010) | = Set is zonder voorgeboorde gaten in verticale hoek; verticale hoek in kleur wit (RAL 9010)
Durchfahrtshöhe kann bei der Montage der Zubehörteile an die Innenseite des Torflügels reduziert werden (betrifft Handgriff, Versteifungen, etc.) | průjezdná výška může být snížena příslušenstvím nainstalovaným na vnitřní straně vratového křídla (madlo, výztuha apod.) | clear height could be decreased by accessories installed on inner side of door leaf (handgrip, reinforcing strut etc.) | Durchfahrtshöhe kann bei der Montage der Zubehörteile an die Innenseite des Torflügels reduziert werden (betrifft Handgriff, Versteifungen, etc.) | wysokość prześwitu może zostać zmniejszona dzięki akcesoriom zainstalowanym po wewnętrznej stronie skrzydła drzwi (uchwyt, wzmocnienie itp.) | L´ouverture de passage peut être réduite par les accessoires installés en intérieur du vantail de porte (les poignées, les renforts etc.) | De hoogte van de vrije ruimte kan worden verlaagd door accessoires die aan de binnenkant van het deurblad zijn gemonteerd (handgreep, verstevigingsprofielen, enz.)
bei der Verwendung der Toorflügelsperre | při použití zarážky vratového křídla | when door stopper is used | bei der Verwendung der Toorflügelsperre | przy użyciu ogranicznika skrzydła bramy | avec la butée pour ventail de porte | wanneer de deurstopper wordt gebruikt
Minimale Tragfähigkeit der Decke/maximale Belastung in jedem einzelnen Befestigungspunkt: 100kg | Minimální únosnost stropu/maximální zatížení v každém kotevním bodě: 100 kg | Min. load capacity of ceiling/max. weight per hanging point: 100 kg | Minimale Tragfähigkeit der Decke/maximale Belastung in jedem einzelnen Befestigungspunkt: 100kg | Minimalne obciążenie sufitu / maksymalne obciążenie w każdym punkcie uchwycenia: 100 kg | Capacité min.de charge du plafond / capacité max.de charge des points d´ancre : 100kg | Minimaal draagvermogen van plafond/maximaal gewicht per bevestigingspunt: 100kg

## Selections (hidden)
Výběr jazyka | LHF-C
CZ
EN | 0 | Hloubka vedení |  |  | 0 |  | Délka pohonu |  | Kotvící bod pohonu
DE
PL | 0 | 0 | 2575 |  | Black |  | Black |  | Black
NL | 0 | 2001 | 2700 |  | RUN 600 |  | 0 | 3540 | 0 | 3265
FR |  | 2126 | 2825 |  |  |  | 2376 | 4240 | 2376 | 3975
|  | 2251 | 2950
Výběr uložení |  | 2376 | 3075 |  |  |  | RUN 600 |  | RUN 600
Ano |  | 2501 | 3325 |  |  |  | 0 | 3100 | 0 | 2950
Ne |  | 2751 | 3575 |  |  |  | 2126 | 4240 | 2126 | 4060
LHR-C
| Bedienung | Hloubka vedení |  |  | Der Typ des Antriebs |  | Délka pohonu |  | Kotvící bod pohonu
| händisch | 0 | 2695 |  | Black |  | Black |  | Black
| elektrisch | 2001 | 2820 |  | RUN 600 |  | 0 | 3540 | 0 | 3265
|  | 2126 | 2945 |  |  |  | 2376 | 4240 | 2376 | 3975
| Umístění horního těsnění | 2251 | 3070 |  | Freiraum über Sturz (F) [mm]
|  | 2376 | 3195 | elektrisch | 125 |  | RUN 600 |  | RUN 600
| Auf dem Sturz | 2501 | 3445 | Auf dem Sturz | 0 |  | 0 | 3100 | 0 | 2950
| Auf der Obersektion | 2751 | 3695 |  |  |  | 2126 | 4240 | 2126 | 4060
GV-SL
| 0 |  |  |  | 0 |  | Délka pohonu |  | Kotvící bod pohonu |  | 0
| 0 |  |  |  | Black |  | Black |  | Black |  | SL 350
| 0 |  |  |  | RUN 600 |  | 0 | 3540 | 0 | 3265 | SL 420
[7 empty] | 2376 | 4240 | 2376 | 3975
[7 empty] | RUN 600 |  | RUN 600
[7 empty] | 0 | 3100 | 0 | 2950
[7 empty] | 2126 | 4240 | 2126 | 4060
|  |  | Version of SL system | SL wersja | SL version
wanneer de deurstopper wordt gebruikt