## SL_350
[23 empty] | č.jaz. | 3 | SVYHLEDAT | CZ | EN | DE | PL | FR | NL | EST | FIN | RU
[18 empty] | STANDARD BESCHLAG (SL) 350 |  |  |  |  | Jazyk | číslo | Wählen Sie eine Sprache | Zvolit jazyk: | Select a language: | Wählen Sie eine Sprache | Wybierz język | Sélectionner une langue | Kies een taal: | Valige keel | Valitse kieli: | Выберите язык:
Zvol jazyk: | [5 empty] | Lichte Breite |  |  | mm | [8 empty] | W max 7000 mm; H max 3600 mm |  |  |  |  | CZ | 1 | Lichte Breite | Šířka otvoru | Opening width | Lichte Breite | Szerokość otworu | LARGEUR DE BAIE | Dagmaat breedte | Ava laius | Oviaukon leveys | Ширина проема
Select a language: | [22 empty] | EN | 2 | Lichte Höhe | Výška otvoru | Opening height | Lichte Höhe | Wysokość otworu | HAUTEUR DE BAIE | Dagmaat hoogte | Ava kõrgus | Oviaukon korkeus | Высота проема
Wählen Sie eine Sprache: |  |  | DE |  |  | Lichte Höhe |  |  | mm |  | Fülen Sie bitte markierte Felder! | [11 empty] | DE | 3 | INNENANSICHT | POHLED ZEVNITŘ | INTERIOR VIEW | INNENANSICHT | Widok od środka | VUE INTERIEURE | BINNENAANZICHT | seestvaade | SISÄLTÄPÄIN KUVATTUNA | Вид изнутри
Wybierz język: | [22 empty] | PL | 4 | DURCHSCHNITT A-A | ŘEZ A-A | SECTION A-A | DURCHSCHNITT A-A | Przekrój A-A | COUPE A-A | DOORSNEDE A-A | vaade A-A | LEIKKAUS A-A | Разрез А-А
Sélectionner une langue: | [5 empty] | Bedienung | [16 empty] | FR | 5 | DURCHSCHNITT B-B | ŘEZ B-B | SECTION B-B | DURCHSCHNITT B-B | Przekrój B-B | COUPE B-B | DOORSNEDE B-B | VAADE B-B | LEIKKAUS B-B | Разрез B-B
Valige keel | [22 empty] | NL | 6 | ACHTUNG: | POZNÁMKA: | NOTE: | ACHTUNG: | Uwaga: | Remarque: | OPMERKING: | MÄRKUS | HUOMAUTUS: | ПРИМЕЧАНИЯ:
Valitse kieli: | [5 empty] | Paneel-Typ | [6 empty] | DURCHSCHNITT A-A | [9 empty] | EST | 7
Выберите язык: | [11 empty] | 0 | [10 empty] | FIN | 8
[6 empty] | Laufschienen-Typ | [16 empty] | RU | 9
|  | INNENANSICHT | [10 empty] | 0 | [11 empty] | STANDARD BESCHLAG (SL) 350 | STANDARDNÍ VEDENÍ (SL) 350 | STANDARD LIFT SYSTEM (SL) 350 | STANDARD BESCHLAG (SL) 350 | PROWADZENIE STANDARDOWE (SL) 350 | LEVEE STANDARD (SL) 350 | Standaard beslagsysteem (SL) 350 | Standardtõste (SL) 350 | VAKIONOSTO (SL) 350 | СТАНДАРТНЫЙ ПОДЪЕМ (SL) 350
[14 empty] | 0 | [10 empty] | Federn oberhalb des Sturzes | PRUŽINY NAD PŘEKLADEM | springs above lintel | Federn oberhalb des Sturzes | SPRĘŻYNY NAD NADPROŻEM | RESSORTS AVANTS DEPORTES DU LINTEAU | veren boven latei | Vedrud ava kohal | jouset ovipalkkin päällä | нижнее расположение вала
[25 empty] | pro HL>600 und HL<=1200 | pro HL>600 a HL<=1200 | pro HL>600 and HL<=1200 | pro HL>600 und HL<=1200 | pro HL>600 i HL<=1200 | pro HL>600 et HL<=1200 | PANEEL 40 mm | HL>600 ja HL<=1200 | pro HL>600 ja HL<=1200 | при высоте подъема > 600 и <= 1200
[25 empty] | Paneel 40 mm | PANEL 40mm | SECTION THICKNESS 40 mm | Paneel 40 mm | Panel 40 mm | 40 mm PANNEAU | Max. WxH 5000x5500 max. 25m2 | Paneel 40 mm | Lamelli 40mm | ТОЛЩИНА СЕКЦИИ 40мм
|  | 120 | [22 empty] | Max. W x H 4000x4000 | Max. W x H 4000x4000 | Max. W x H 4000x4000 | Max. W x H 4000x4000 | Max. W x H 4000x4000 | Max. W x H 4000x4000 | elektrisch bediende deuren | Max. W x H 4000x4000 | Max. W x H 4000x4000 | макс. ШхВ (WxH) 4000x4000
F= 390 | 255 | [13 empty] | A= 255 | F= 390
A=
[7 empty] | MONTAGEFLÄCHE FÜR DEN MOTOR (wahlweise L oder R) | [17 empty] | Montage auf Mauerwerk und Ziegel | Montáž na cihlové zdivo | mounting on brickwork | Montage auf Mauerwerk und Ziegel | montaż do muru i cegły | montage sur béton | montage op beton | Paigaldus kiviseinale | asennus tiiliseinän | монтаж на бетон
[7 empty] | Benötigter Freiraum bei Elektro- oder Haspelkettenbedienung (wahlweise L oder R) | [8 empty] | 0 |  |  | Montage auf Mauerwerk und Ziegel | [5 empty] | Montage auf Porenbeton oder Gasbeton | Montáž na porobeton | mounting on cellular concrete | Montage auf Porenbeton oder Gasbeton | montaż do betonu porowatego | montage sur parpaing creux | montage op gasbeton | Paigaldus poorbetoonile | asennus betoniin | монтаж на газобетон
[25 empty] | Montage auf ISO-Trapezblechfassade | Montáž na opláštění | mounting on insulated cadding | Montage auf ISO-Trapezblechfassade | montaż do płaszcza | montage sur structure métallique (a fournir par le charpentier) | montage op binnendooscontructie met damwandbeplating | Paigaldus soojustatud seinapaneelile | asennus eristettyyn seinäelementtiin | монтаж на металлокаркас
H= | [6 empty] | BENÖTIGTER FREIRAUM
H=
[25 empty] | VORBEREITUNGEN UND ARBEITEN DIE VOM AUFTRAGGEBER ZU ERBRINGEN SIND, AUßER BEI SCHRIFTLICHER VEREINBARUNG IM VORAUS: | PRÁCE, KTERÉ MUSÍ BÝT PROVEDENY ZÁKAZNÍKEM PŘED MONTÁŽÍ, POKUD NEBYLO DOHODNUTO JINAK | WORK TO BE CARRIED OUT BY CUSTOMER, UNLESS IN ADVANCE OTHERWISE IS AGREED IN WRITING. | VORBEREITUNGEN UND ARBEITEN DIE VOM AUFTRAGGEBER ZU ERBRINGEN SIND, AUßER BEI SCHRIFTLICHER VEREINBARUNG IM VORAUS: | PRACE, KTÓRE MUSZĄ ZOSTAĆ WYKONANE PRZEZ KLIENTA PRZED WYKONANIEM MONTAŻU, O ILE NIE UZGODNIONO INACZEJ. | APPROVISIONNEMENT & TRAVAUX INCOMBANT AU MAITRE D'OUVRAGE (sauf accord contraire) | VOORZIENINGEN EN WERKZAAMHEDEN DOOR OPDRACHTGEVER TE VERZORGEN, TENZIJ VOORAF SCHRIFTELIJK ANDERS IS OVEREENGEKOMEN | Kliendi poolt tehtavad ettevalmistustööd v.a juhul kui pole kirjalikult teistmoodi kokku lepitud | ASIAKKAAN TEHTÄVÄT TYÖT, ELLEI ETUKÄTEEN KIRJALLISESTI MUUTOIN SOVITTU | МАТЕРИАЛЫ И ПРОВЕДЕНИЕ РАБОТ ОБЕСПЕЧИВАЮТСЯ КЛИЕНТОМ,ЕСЛИ ИНОЕ НЕ ОГОВОРЕНО ЗАРАНЕЕ В ПИСЬМЕННОЙ ФОРМЕ
[7 empty] | Montagefläche für Antriebsteuerung Mass 250 x 400 mm | [11 empty] | Montage auf Porenbeton oder Gasbeton | [5 empty] | Bauseits: | Konstrukční: | Constructional : | Bauseits: | Konstrukcyjne: | Structure: | Bouwkundig: | Ehituslikud: | Rakenteellinen: | Конструктивно:
[7 empty] | Achse ca. 1.400 bis 1.500 mm vom Boden | [17 empty] | Ein stählerner Montagerahmen zur Befestigung der vertikalen Laufschienen und des Federpakets bei nicht tragfähigen Flächen wie z.B. Porenbeton, Gasbeton, Isolationspanelen u.s.w.. | Příprava montážních ploch pro vedení vrat a pro pružiny. | Supply and fix mounting frame and mounting surfaces for the rails and the spring packet in case of aerated concrete or sandwichpanels etc. | Ein stählerner Montagerahmen zur Befestigung der vertikalen Laufschienen und des Federpakets bei nicht tragfähigen Flächen wie z.B. Porenbeton, Gasbeton, Isolationspanelen u.s.w.. | Przygotowanie powierzchni montażowych dla prowadzenia bramy oraz dla sprężyn. | Préparation de la structure de montage des rails de guidage et des ressorts pour une pose sur panneaux isolants | Een stalen montageframe voor de bevestiging van de verticale looprails en het verenpakket bij niet dragende montagevlakken, zoals gasbeton, isolatiepanelen, sandwichpanelen enz. | Avaettevalmistusraami tarnimine ja paigaldus siinide ja vedrude kinnituseks | Toimittaa ja asentaa asennuskehyksen ja asennuspinnat kiskoille ja jousipaketille tapauksessa jossa kevytbetooni tai sandwich-paneeli jne. | Стальная монтажная рама для установки вертикальных направляющих и пружин в случае не несущих монтажных поверхностей, таких как: газобетон, изоляционные панели, сэндвич-панели и т.д.
[25 empty] | Befestigungsmöglichkeit für die Zwischen- und Endaufhängung der horizontalen Laufschienen bis zu max. 1 m über diesen Laufschienen. | Montáž vodorovného vedení může být max. 1 metr od pevné konstrukce. | Mounting possibilities for the horizontal rails up to 1 meter above the rails must be provided. | Befestigungsmöglichkeit für die Zwischen- und Endaufhängung der horizontalen Laufschienen bis zu max. 1 m über diesen Laufschienen. | Montaż prowadzenia poziomego można wykonać w oddaleniu maks. 1 metra od konstrukcji stałej. | Lorsque les possibilités de montage des rails horizontaux dépassent | Benodigde montagevlakken en vrije ruimtes, volgens tekening. | Paigaldusruum ülalpool siini max. 1m | Asennus mahdollisuudet vaakakiskoille enintään 1 metrin korkeudella kiskoista pitää olla mahdollista. | Способы крепления для горизонтальных направляющих максимум до 1м над данными направляющими.
[7 empty] | Steckdose CEE 16 A, 5P, 400 V, Sicherung 6 A (10 A) mit Schutzschalter, Stromschutz I=30 mA. | [17 empty] | Benötigte Montageflächen und Freiräume gemäß Zeichnung. | Nezbytné montážní plochy a volný prostor dle nákresu. | Necessary mounting surface and free room as shown. | Benötigte Montageflächen und Freiräume gemäß Zeichnung. | Niezbędne powierzchnie montażowe oraz wolna przestrzeń wg rysunku. | Adapter la structure et l' espace disponible selon nos plans de réservations ci-contre |  | Piisav paigaldusruum vastavalt lisatud joonisele | Tarvittava kiinnityspinta ja vapaa tilaa kuvan mukaisesti. | Необходимые монтажные поверхности и свободное пространство в соответствии с чертежом
[25 empty] | Elektrisch (bei elektrisch bedienten Toren): | Elekrická příprava (pro elektricky ovládaná sekční vrata): | Electrical supply required to be : | Elektrisch (bei elektrisch bedienten Toren): | Przygotowanie elektryczne (dla elektrycznie sterowanej bramy segmentowej) : | Alimentation electrique (pour porte motorisée) : | Elektrisch: (bij elektrisch bediende deuren) | Elektriliselt avatavate uste jaoks | Sähkönsyöttö tarvittu: | Электрика (для ворот с электрическим управлением):
[19 empty] | Montage auf ISO-Trapezblechfassade | [5 empty] | Stromzufuhr 400V/230V mittels Eurosteckdose, 3 Phasen+0+PE max.1 meter vom Schaltkasten. | Zásuvka CEE 16 A, 5P, 400 V = zásuvka s nulovým a zemnícím vodičem | 400V/230V 3 phase neutral and earth terminating, provided by euro plug socket. | Stromzufuhr 400V/230V mittels Eurosteckdose, 3 Phasen+0+PE max.1 meter vom Schaltkasten. | Gniazdo CEE 16 A, 5P, 400 V = gniazdo z przewodnikiem zerowym i uziemiającym | 400V triphase T+N avec prise de raccordement CEE 16 A | Voeding 400V/230V door middel van eurostopcontact, 3 fase+0+PE max. | Toite vedu ajamini - 400V/230V, 3 faasi | 400V / 230V 3 vaihe+neutraali ja maadoitus tarjotuna Euro pistorasiasta. | Питание 400V/230V посредством заземленной евророзетки, 3 фазы+0+РЕ
| 125 | [5 empty] | 375 | [17 empty] | Montagefläche für Schaltkasten, Abmessungen 250 x 400 mm | Zajistit vhodnou montážní plochu pro řídící jednotku motoru 250 x 400 mm | Provide suitable mounting surface for control panel, dimensions 250 x 320 mm | Montagefläche für Schaltkasten, Abmessungen 250 x 400 mm | Zapewnić odpowiednią powierzchnię montażową dla jednostki sterującej silnika 250x400 | Assurer une surface de montage adéquate pour le coffret de commande du moteur L.250 x H.400 mm | Montagevlak t.b.v. schakelkast, afmetingen 250 x 400 mm | Kontrolleri jaoks piisava paigaldusruumi tagamine 250x400 mm | Tarjoa sopivan kiinnityspinnan ohjauspaneelia varten ,mitat 250 x 400 mm | необходимо обеспечить монтажную поверхность для панели управления, размеры 250х400 мм
|  | 100 |  |  | 100
[14 empty] | 250 | [10 empty] | BENÖTIGTER MONTAGEFLÄCHEN | NEZBYTNÁ MONTÁŽNÍ PLOCHA | NECESSARY MOUNTING SURFACE | BENÖTIGTER MONTAGEFLÄCHEN | NIEZBĘDNA POWIERZCHNIA MONTAŻOWA | SURFACE NECESSAIRE DE MONTAGE | BENODIGDE MONTAGEVLAKKEN | Vajalik paigaldusruum | TARVITTAVA KIINNITYSPINTA | необходимая монтажная поверхность
| 125 |  | W= | 0 |  |  | 125 | [17 empty] | MONTAGEFLÄCHE FÜR DEN MOTOR (wahlweise L oder R) | MONTÁŽNÍ PLOCHA PRO MOTOR ( L nebo R ) | MOUNTING SURFACE FOR MOTOR (L or R) | MONTAGEFLÄCHE FÜR DEN MOTOR (wahlweise L oder R) | POWIERZCHNIA MONTAŻOWA DLA SILNIKA ( L lub R ) | SURFACE DE L'EMPLACEMENT POUR (L ou R) | BENODIGDE VRIJE RUIMTE (L of R) | Vajalik ruum mootori paigalduseks (L või R) | KIINNITYSPINTA MOOTORILLE (L tai R) | монтажная поверхность для мотора (L и R)
[9 empty] | Bodenneigung | [15 empty] | BENÖTIGTER FREIRAUM | NEZBYTNÝ VOLNÝ PROSTOR | NECESSARY FREE ROOM | BENÖTIGTER FREIRAUM | NIEZBĘDNA WOLNA PRZESTRZEŃ | ESPACE LIBRE NECCESSARIE | EXTRA VRIJE RUIMTE BIJ MOTOR/KETTING | Vajalik vaba ruum | TARVITTAVA VAPAA TILA | необходимое свободное пространство
DURCHSCHNITT B-B
[25 empty] | Bodenneigung | sklon podlahy | fall of the floor | Bodenneigung | nachylenie podłogi | réservations seuil béton | vloer met waterkering | pinna langus | kaltevuus | пол с водоотводом
| 250 | [23 empty] | nach aussen | směrem ven | outside | nach aussen | w kierunku na zewnątrz |  | buitenzijde | väljaspool | ulkopuoli
[25 empty] | Gefälle 3% | sklon 3% | fall 3% | Gefälle 3% | nachylenie 3% | PENTE 3% | afschot 3% | langus 3% | kaltevuus 3% | наклон 3%
[25 empty] | Wasserschenkel | směrem ven | internal level | Wasserschenkel | w kierunku na zewnątrz | réservations seuil béton | niveau binnen | Sisemine tasand | sisäinen taso
|  |  | L+W+R= | 0 | [9 empty] | BENÖTIGTER MONTAGEFLÄCHEN |  |  |  | BENÖTIGTER FREIRAUM | [6 empty] | Boden mit | sklon podlahy | floor with raised | Boden mit | nachylenie podłogi |  | vloer met | põrand koos tõstetud sisetasandiga | lattia nostetulla | пол с наклоном 3%
MONTAGEFLÄCHE FÜR DEN MOTOR (wahlweise L oder R)
[25 empty] | Benötigter Freiraum bei Elektro- oder Haspelkettenbedienung (wahlweise L oder R) | nezbytný boční prostor pro motor nebo řetězový pohon ( L nebo R ) | necessary side room for electrical- or hauling chain operation (L or R) | Benötigter Freiraum bei Elektro- oder Haspelkettenbedienung (wahlweise L oder R) | niezbędna przestrzeń boczna dla silnika lub napędu łańcuchowego ( L lub R ) | écoinçon minimum requis pour le moteur ou treuil a chaîne (L ou R) | benodigde vrije ruimte voor elektrische- of ketting bediening (L of R) | vajalik küljeruum mootori või tali puhul (L või R) | tarvittava tila mootori- tai ketjunostolle (L tai R) | необходимое боковое пространство для электропривода или цепного редуктора (L и R)
ACHTUNG: | [24 empty] | Montagefläche für Antriebsteuerung Mass 250 x 400 mm | montážní plocha pro řídící jednotku motoru, rozměr 250 x 400 mm | mounting surface for control panel dimensions 250 x 400 mm | Montagefläche für Antriebsteuerung Mass 250 x 400 mm | powierzchnia montażowa dla jednostki sterującej silnika wymiary 250 x 400 mm | surface de montage pour le Coffret de commande du moteur (dimensions : L.250 x H.400 mm) | montagevlak t.b.v. schakelkast afmetingen 250 x 400 mm | paigalduspind 250x400 mm kontrollerile | kiinnityspinta ohjauspaneelia varten ,mitat 250 x 400 mm | монтажная поверхность для блока управления 250x400мм
[25 empty] | Achse ca. 1.400 bis 1.500 mm vom Boden | osa cca 1.400 až 1.500 mm od podlahy | center line ca 1.400 -1.500 mm above floor | Achse ca. 1.400 bis 1.500 mm vom Boden | oś ok. 1.400 do 1.500 mm od podłogi | axe d'env. 1 400 a 1 500 mm a compter | hartlijn ca. 1.400 - 1.500 boven de vloer | Keskjoon ca 1400-1500 mm põrandast | keskiviiva ca 1,400 -1,500 mm: n korkeudella lattiasta | осевая линия примерно 1.400-1.500 мм над уровнем пола
Fläche, an die montiert wird, muss gerade und fest sein und alle Montageflächen müssen in einer Ebene sein. | [13 empty] | VORBEREITUNGEN UND ARBEITEN DIE VOM AUFTRAGGEBER ZU ERBRINGEN SIND, AUßER BEI SCHRIFTLICHER VEREINBARUNG IM VORAUS: | [10 empty] | Steckdose CEE 16 A, 5P, 400 V, Sicherung 6 A (10 A) mit Schutzschalter, Stromschutz I=30 mA. | zásuvka CEE 16 A, 5P, 400 V, jištěno 6 A (10 A) jističem, proudový chránič I=30 mA | Electric outlet CEE 16 A, 5P, 400 V, protect by 6 A (10 A) circuit breaker, residual current device I=30 mA. | Steckdose CEE 16 A, 5P, 400 V, Sicherung 6 A (10 A) mit Schutzschalter, Stromschutz I=30 mA. | gniazdo CEE 16 A, 5P, 400 V, ochrona za pomocą bezpiecznika 6A (10A), wyłącznik prądowy l=30 mA | prise CEE 16 A, 5P, 400 V, assuré par un disjoncteur 6 A (10 A), disjoncteur I=30 mA | Eurostopcontact CEE 16 A, 5P, 400V, afgezekerd met 6A (10A), Overstroombeveiliging I=30mA. | jõupesa CEE 16A, 5P, 400V koos 6A (10A) kaitsmega. Rikkevookukaitse I=30 mA | Pistorasiasta CEE 16A, 5P, 400V, suojattu 6 A (10 A) katkaisijalla, vikavirtasuoja I = 30 mA. | электрическая розетка CEE 16А, 5P, 400V, защита автоматическим выключателем 6А(10А), устройство защитного отключения (УЗО) I=30mA
Im übrigen müssen die lichten Masse eben und rechtwinklig sein.
Der Fussboden muss glatt und waagerecht sein. | [13 empty] | Bauseits:
Ein stählerner Montagerahmen zur Befestigung der vertikalen Laufschienen und des Federpakets bei nicht tragfähigen Flächen wie z.B. Porenbeton, Gasbeton, Isolationspanelen u.s.w..
MASSE in mm |  |  |  |  | Handbedienung |  |  |  |  | Freiraum über Sturz | [14 empty] | Fläche, an die montiert wird, muss gerade und fest sein und alle Montageflächen müssen in einer Ebene sein. | Plocha, která se montuje, musí být rovná a pevná a všechny montážní plochy musí být v jedné rovině. | Mounting surface must be flat and massive and all mounting surfaces must be in one level. | Fläche, an die montiert wird, muss gerade und fest sein und alle Montageflächen müssen in einer Ebene sein. | Powierzchnia, do której wykonywany jest montaż, musi być równa i stabilna,a wszystkie powierzchnie montażowe powinny znajdować się w jednej płaszczyźnie. | La surface d'appui pour la pose de la porte sectionnelle doit etre dans le meme plan et verticale. | De achterkanten van de penanten, de latei en de montagevlakken van het verenpakket dienen vlak en in één lijn te liggen. | Paigalduspind peab olema sirge, loodis ja mittepudenev ning kõik paigalduspinnad peavad olema ühes tasapinnas | Asennuspintojen pitää olla tasaisia, kiinteitä ja samassa linjassa. | Монтажная поверхность должна быть ровной и располагаться в одной вертикальной плоскости.
W = | Lichte Breite |  |  |  | L/R | Beide Seiten |  |  | min. 125 | F |  | 390 | [12 empty] | Im übrigen müssen die lichten Masse eben und rechtwinklig sein. | Otvor musí být svislý a obdélníkový. | Furthermore the opening must be plumb and square. | Im übrigen müssen die lichten Masse eben und rechtwinklig sein. | Otwór musi być pionowy i prostokątny. | L'ouverture de la baie doit etre parfaitement de niveau et d'equerre. | Tevens moet de dagmaat vlak en haaks zijn. | Ava peab olema täpne ja nelinurkne | Lisäksi oviaukon pitää olla pysty- ja vaakasuora sekä nelikulmainen. | Проем также должен быть ровным и прямоугольным.
H = | Lichte Höhe | [12 empty] | Benötigte Montageflächen und Freiräume gemäß Zeichnung. | [10 empty] | Der Fussboden muss glatt und waagerecht sein. | Podlaha musí být rovná a vodorovná. | Floor area must be flat and horizontal. | Der Fussboden muss glatt und waagerecht sein. | Podłoga musi być równa i pozioma. | Le sol doit etre parfaitement horizontal et plan. | De afgewerkte vloer dient vlak en waterpas te liggen. | Põrandapind peab olema sile ja horisontaalne | Lattian pitää olla tasainen ja vaakasuora. | Обработанный пол должен быть ровным и без склонов.
F = | Freiraum über Sturz |  |  |  | Elektrisch- oder Haspelkettenbedient |  |  |  |  | Mitte Achse zum Sturz |  |  |  | Elektrisch (bei elektrisch bedienten Toren):
A = | Mitte Achse zum Sturz |  |  |  | L/R | Motor-oder Kettenseite |  |  | min. 375 | A |  | 255 |  | Stromzufuhr 400V/230V mittels Eurosteckdose, 3 Phasen+0+PE max.1 meter vom Schaltkasten.
L = | Freiraum LINKS | [23 empty] | MASSE in mm | Rozměry jsou v mm | UNITS in mm | MASSE in mm | Wymiary podane w mm | MESURES en mm | MATEN in mm | Mõõdud mm | YKSIKKÖ mm | размеры в мм:
R = | Freiraum RECHTS |  |  |  | Aufhängepunkte, wenn |  | D<3000 |  |  | Einbautiefe |  |  |  | Aufgestellt: | Bereinigt: |  | Bereinigt am: | Dateiname: |  | Datum: | Massst.: | Format: |  |  | Lichte Breite | Šířka otvoru | Opening width | Lichte Breite | Szerokość otworu | LARGEUR DE BAIE | Dagmaat breedte | Ava laius | Oviaukon leveys | ширина проема
D = | Einbautiefe |  |  |  | X | Aufhängepunkte |  | H |  | D | H+850 | 850 |  | K. Luňák | R. Kříž |  | 2019-09-24 | STP |  | 2019-09-24 | - | A3 |  |  | Lichte Höhe | Výška otvoru | Opening height | Lichte Höhe | Wysokość otworu | HAUTEUR DE BAIE | Dagmaat hoogte | Ava kõrgus | Oviaukon korkeus | высота проема
X = | 1. Aufhängepunkt | [12 empty] | http://door-documents.com/en/indy-installation-drawing-sl |  |  | BAUBEREITSCHAFT | [7 empty] | Höhe der Führung | High lift | High lift | Höhe der Führung | Wyciąg wysoki | LEEVE HAUTE | High lift | Kõrge tõste | korkeanosto | Высокий подъем
Y = | 2. Aufhängepunkt | [23 empty] | Höhe Innenraum | Výška stropu | Interior height | Höhe Innenraum | Wysokość stropu | HAUTEUR SOUS PLAFOND | Hoogte binnenruimte | Sisemine kõrgus | sisäkorkeus | высота внутри помещения до перекрытий
Z = | 3. Aufhängepunkt |  |  |  | Y | [11 empty] | STANDARD BESCHLAG (SL) 350 | [7 empty] | Freiraum über Sturz | Volný prostor nad překladem | Free room above lintel | Freiraum über Sturz | Wolna przestrzeń nad nadprożem | RETOMBEE DE LINTEAU DISPONIBLE | Vrije ruimte boven latei | Vaba ruum laeni | vapaa ylätila | свободное пространство над проемом
[25 empty] | Höhe über Montagefläche Loch | Výška montážní plochy nad otvorem | Height of frame above opening | Höhe über Montagefläche Loch | Wysokość powyżej otworu montażowego powierzchni | HAUTEUR AU-DESSUS DU TROU DE SURFACE DE MONTAGE | Hoogte frame boven latei | Raami kõrgus ava kohal | Rungon korkeus oviaukon yläpuolella. | высота конструкции ворот над проемом
[25 empty] | Freiraum LINKS | Volný prostor vlevo | Free side room left | Freiraum LINKS | Wolna przestrzeń W LEWO | ECOINCON GAUCHE | Vrije zijruimte links | Vaba küljeruum vasakul | vapaa tila vasemalla | свободное боковое пространство СЛЕВА
[17 empty] | STANDARD BESCHLAG (SL) 350 |  |  | Kode: | Version: |  |  |  | Freiraum RECHTS | Volný prostor vravo | Free side room right | Freiraum RECHTS | Wolna przestrzeń W PRAWO | ECOINCON DROITE | Vrije zijruimte rechts | Vaba küljeruum paremal | vapaa tila oikealla | свободное боковое пространство СПРАВА
[20 empty] | 010-1 | 1939 |  |  |  | Einbautiefe | Hloubka vedení | Back room | Einbautiefe | Głębokość prowadzenia poziomego | REFOULEMENT HORS-TOUT | Inbouwdiepte | Sügavus | tila takana | монтажная глубина
[25 empty] | 1. Aufhängepunkt | Kotvící bod č. 1 | 1 st hanging point | 1. Aufhängepunkt | Punkt mocowania nr 1 | POINT D'ANCRAGE 1 SUSPENTE | 1e ophangpunt | 1.kinnituskoht | 1. ripustuspiste | 1 точка крепления горизонтальных направляющих
[25 empty] | 2. Aufhängepunkt | Kotvící bod č. 2 | 2 nd hanging point | 2. Aufhängepunkt | Punkt mocowania nr 2 | POINT D'ANCRAGE 2 SUSPENTE | 2e ophangpunt | 2.kinnituskoht | 2. ripustuspiste | 2 точка крепления горизонтальных направляющих
[25 empty] | 3. Aufhängepunkt | Kotvící bod č. 3 | 3 rd hanging point | 3. Aufhängepunkt | Punkt mocowania nr 3 | POINT D'ANCRAGE 3 SUSPENTE | 3e ophangpunt | 3. kinnituskohta | 3. ripustuspiste | 3 точка крепления горизонтальных направляющих
[25 empty] | Freiplatz auf der Mountageplatz | Volný prostor nad překladem | Free room above mounting surface | Freiplatz auf der Mountageplatz | Wolny przestrzeń nad nadproźem | Espace au-dessus de la surface de montage | Ruimte boven montagevlak | Vaba ruum ülalpool paigalduspinda | Vapaa tila asennuspisten kohdalla | технологический зазор
[25 empty] | Handbedienung | Ruční ovládání | Manually operated | Handbedienung | Sterowanie ręczne | PORTE MANUELLE | Handbediend | Käsitsi avatav | Käsikäyttöinen | ручное управление
[25 empty] | Beide Seiten | Obě strany | Both sided | Beide Seiten | Obie strony | LES 2 COTES | Beide zijden | Mõlemal pool | Kaksipuoleinen | обе стороны
[25 empty] | Elektrisch- oder Haspelkettenbedient | Ovládání elektricky nebo řetězovým převodem | Electrical or hauling chain operated | Elektrisch- oder Haspelkettenbedient | Sterowanie elektr. lub za pom. przekł. łańc. | PORTE MOTORISEE OU AVEC TREUIL A CHAINE | Elektrisch- of handketting bediend | Elektriliselt või taliga avatav | Sähkö- tai ketjukäytöinen | электрическое управление или с помощью цепи
[25 empty] | Motor-oder Kettenseite | Motor nebo řetěz. př. | Motor or chain side | Motor-oder Kettenseite | Silnik lub przekł. łańc. | ECOINCON LIBRE A COTE DE MOTEUR | Motor- of kettingzijde | Mootori või tali pool | Mootorin tai ketjun puolinen | сторона цепи или мотора
[25 empty] | Einbautiefe | Hloubka vedení | Back room | Einbautiefe | Głębokość prowadzenia | REFOULEMENT HORS-TOUT | Inbouwdiepte | Sügavus | Tila takana | монтажная глубина
[25 empty] | Aufhängepunkte, wenn | Kotvící bod, když je | Hanging point if | Aufhängepunkte, wenn | Punkty mocowania, jeżeli | POINT D'ANCRAGE DES SUSPENTES, SI | Ophangpunt, als | Kinnituskoht, kui | Ripustuspiste jos | точки крепления горизонтальных направляющих, если
[25 empty] | Aufhängepunkte | Kotvící bod | Hanging point | Aufhängepunkte | Punkty mocowania | POINT D'ANCRAGE DES SUSPENTES | Ophangpunt | Kinntuskoht | Ripustuspiste | точка крепления
[25 empty] | Freiraum über Sturz | Volný prostor nad překladem | Free room above lintel | Freiraum über Sturz | Wolna przestrzeń nad nadprożem (min.) | RETOMBEE DE LINTEAU DISPONIBLE | Vrije ruimte boven latei | Vaba ruum sillusest laeni | Tila oviaukon päällä | свободное пространство над проемом
[25 empty] | Mitte Achse zum Sturz | Osa hřídele nad překladem | Height of shaft above lintel | Mitte Achse zum Sturz | Oś wału nad nadprożem | POSITIONNEMENT AXE DE l'ARBRE DE LINTEAU | Center as boven latei | Kesktelg | Akseli ovipalkkin päällä | центральная ось вала
[25 empty] | Aufgestellt: | Sestavil: | Designed by: | Aufgestellt: | Wykonał: | DESSINE PAR: | Getekend door: | Joonestatud: | Suunnitellut: | спроектировано:
[25 empty] | Bereinigt: | Upravil: | Checked by | Bereinigt: | Skorygował: | MODIFIE PAR: | Gecontroleerd door: | Kontrollitud: | Tarkistanut | проверил:
[25 empty] | Bereinigt am: | Schváleno - datum: | Approved by - date: | Bereinigt am: | Skorygowano dnia: | MODIFIE LE (DATE): | Goedgekeurd datum: | Kinnitatud: | Hyväksytty - päivämäärä: | одобрил-дата:
[25 empty] | Dateiname: | Název souboru: | File name: | Dateiname: | Nazwa pliku: | TITRE: | Bestandsnaam | Faili nimi: | Tiedoston nimi: | навание файла:
[25 empty] | Datum: | Datum: | Date: | Datum: | Data: | DATE: | Datum: | Kuupäev: | Päivämäärä: | дата:
[25 empty] | Massst.: | Měřítko | Scale: | Massst.: | Podział.: | ECHELLE: | Schaal: | Mõõtkava: | Mittakaava: | шкала:
[25 empty] | Format: | Formát: | Sheet: | Format: | Format: | FORMAT: | Sheet: | Formaat: | Lista: | лист:
[25 empty] | BAUBEREITSCHAFT | STAVEBNÍ PŘIPRAVENOST | INSTALLATION DRAWING | BAUBEREITSCHAFT | PRZYGOTOWANIE KONSTRUKCYJNE | PLAN DE RESERVATIONS & ENCOMBREMENTS | INBOUWTEKENING VOORGE | Paigaldusjoonis | ASENNUSPIIRUSTUS | монтажный чертеж
[25 empty] | Federn oberhalb des Sturzes | pružiny nad překladem | springs above lintel | Federn oberhalb des Sturzes | sprężyny nad nadprożem | RESSORTS AVANTS DEPORTES DU LINTEAU | verenpakket boven latei | vedrud ava kohal | jouset ovipalkkin päällä | нижнее расположение вала
[25 empty] | VERTIKALER BESCHLAG (VL-T) | VERTIKÁLNÍ SYSTÉM | VERTICAL LIFT SYSTEM | VERTIKALER BESCHLAG (VL-T) | PROWADZENIE PIONOWE (VL-T) | LEVEE VERTICALE (VL) | VERTICAAL PLAFONDSYSTEEM
[25 empty] | Kode: | Kód: | Code: | Kode: | Kod: | CODE: | Nr.: | Kood: | Koodi: | код:
[25 empty] | Version: | Verze: | Version: | Version: | Wersja: | VERSION: | Versie: | Versioon: | Versio: | версия:
[25 empty] | NICHT ERFORDELICH | NENÍ POŽADOVÁNO | NOT REQUIRED | NICHT ERFORDELICH | Nie jest wymagane | Pas nécessaire | NIET BENODIGD | Mitte vajalik | EI VAADITTU | НЕ ТРЕБУЕТСЯ
[25 empty] | Fülen Sie bitte markierte Felder! | Prosím, vyplňte pole, která jsou označena barevně! | Please, fill in the fields that are marked in color! | Fülen Sie bitte markierte Felder! | Prosimy o wypełnienie pól oznaczonych kolorem! | S'il vous plaît remplissez les champs qui sont marqués en couleur! | Vul a.u.b. de gemarkeerde velden in! | Palun täida värvilised väljad! | Täytä kentät, jotka on merkitty värillä! | пожалуйста, заполните поля обозначенные цветом!
[25 empty] | Bedienung | Ovládání | Operated | Bedienung | Sterowanie | PORTE | Bediening | Avamine | Ohjattu | Тип управления
[25 empty] | hand | ručně | manually | hand | ręcznie wykonany | MANUELLE | hand | käsitsi | manuaalisesti | вручную
[25 empty] | elektrisch | elektricky | electrical | elektrisch | elektrycznie | MOTORISEE | elektrisch | elektriliselt | sähköisesti | электрическое управление или с помощью цепи
[25 empty] | haspeklettenbedient | řetězovým převodem | hauling chain operated | haspeklettenbedient | Łańcuch napędu | TREUIL A CHAINE | handketting | taliga | ketjukäyttöinen | цепной привод цепной привод
[25 empty] | Antriebesposition | Umístění motoru | Possition of motor | Antriebesposition | Pozycja sylnika | LA POSITION MOTEUR | Positie van de motor | mootori asukohta | Mootorin asema | расположение мотора
[25 empty] | Auf der linken Seiten | Na levé straně | On the left side | Auf der linken Seiten | Po lewej stronie | SUR LE COTE GAUCHE | Aan de linkerzijde | vasakul küljel | Vasemallla | с левой стороны
[25 empty] | Auf der rechten Seiten | Na pravé straně | On the right side | Auf der rechten Seiten | Po prawej strony | SUR LE COTE DROIT | Aan de rechterzijde | paremal küljel | Oikealla | с правой стороны
[25 empty] | Extra Aufhängung Federpaket | Variantní montáž pružin | Additional spring mounting | Extra Aufhängung Federpaket | Wariant montażu sprężyn | MONTAGE DES RESSORTS | Extra veer monteren
[25 empty] | Wenn W< 2000 - BAUS-1 Feder (SPR-1) | když B<2000 - STP-1 pružina (SPR-1) | if W< 2000 - INSD-1 spring (SPR-1) | Wenn W< 2000 - BAUS-1 Feder (SPR-1) | jeżeli W< 2000-STP-1 sprężyna (SPR-1) | SI W< 2000 STP-1RESSORT (SPR-1) | als B<2000 - INSD-1 veer (SPR-1)
[25 empty] | Wenn 2000>=W<6000- BAUS-2 Federn (SPR-2) | když 2000>=W<6000 - STP-2 pružiny (SPR-2) | if 2000>=W<6000 - INSD-2 springs (SPR-2) | Wenn 2000>=W<6000- BAUS-2 Federn (SPR-2) | jeżeli 2000>=W<6000-STP-2 sprężyna (SPR-2) | SI 2000>=W<6000 STP-2RESSORTS (SPR-2) | als 2000>=B<6000 - INSD-2 veren (SPR-2)
[25 empty] | Wenn W>=6000 - BAUS-4 Federn (SPR-4) | když W>=6000 = STP-4 pružiny (SPR-4) | if W>=6000 - INSD-4 springs (SPR-4) | Wenn W>=6000 - BAUS-4 Federn (SPR-4) | jeżeli W>=6000-STP-4 sprężyna (SPR-4) | SI W> 6000 STP-4RESSORTS (SPR-4) | als B>=6000 - INSD-4 veren (SPR-4)
[25 empty] | Paneel-Typ | Typ panelu | Type of panel | Paneel-Typ | Rodzaj panelu | Type de panneau | Panel type | Paneelitüüp | lamellin tyypi | Тип панели
[25 empty] | 40mm | 40mm | 40mm | 40mm | 40mm | 40mm | 40mm | 40 mm | 40mm | 40мм
[25 empty] | 80mm | 80mm | 80mm | 80mm | 80mm | 80mm | 80mm | 80 mm | 80mm | 80мм
[25 empty] | Sektionaltoren- Typ | Typ sekčních vrat | Type of sectional door | Sektionaltoren- Typ | rodzaj bramy segmentowej | type de porte sectionnelle | type sectionaaldeur | Ukse tüüp | Lamellioven tyyppi | Тип ворот
[25 empty] | Industrie | Průmyslové | Industrial | Industrie | przemysłowy | industrielle | industrieel | tööstusuks | Teollisuus | Промышленные
[25 empty] | Garagen | Garážové | Residential | Garagen | garaż | garage | garage | eragaraaziuks | Autotallin | Гаражные
[25 empty] | IT | PV | ID | IT | PB | IP | ID | ID | ID | ID
[25 empty] | Laufschienen-Typ | Typ vedení | Type of rails | Laufschienen-Typ | Typ moznazowych | Type des rails | Type looprails | Siinide tüüp | Kiskojen tyyppi | Тип направляющих
[25 empty] | 2" | 2" | 2" | 2" | 2" | 2" | 2" | 2" | 2" | 2"
[25 empty] | 3" | 3" | 3" | 3" | 3" | 3" | 3" | 3" | 3" | 3"
B
R=
D=
X=
Y=
B
L=

## SL_350_SW-R
120
255
H=
|  | 100 |  |  | 100
0
STANDARD BESCHLAG (SL) 350
| Antriebesposition |  | Auf der rechten Seiten
Aufgestellt:
Bereinigt:
Datum:
A=
W=

## SL_350_SW-L
120
255
H=
100 |  | 100
0
STANDARD BESCHLAG (SL) 350
Antriebesposition | Auf der linken Seiten
Aufgestellt:
Bereinigt:
Datum:
W=
A=